## BOM_Redux USB_Redux USB_2023-01
No. | Quantity | Device | Designator | Footprint | Value | Manufacturer Part | Manufacturer | Supplier Part | Supplier | Add into BOM | Name
1 | 5 | CL05A105KA5NQNC | C1,C15,C25,C52,C55 | C0402 | 1uF 25V | CL05A105KA5NQNC | SAMSUNG(三星) | C52923 | LCSC | yes
2 | 6 | CL05B104KO5NNNC | C2,C3,C14,C24,C80,C81 | C0402_NEW | 100nF 16V | CL05B104KO5NNNC | SAMSUNG(三星) | C1525 | LCSC | yes
3 | 2 | CC0603KRX7R9BB104 | C11,C21 | C0603 | 100nF 50V | CC0603KRX7R9BB104 | YAGEO(国巨) | C14663 | LCSC | yes
4 | 5 | CL31A106KBHNNNE | C12,C13,C22,C23,C32 | C1206 | 10uF 50V | CL31A106KBHNNNE | SAMSUNG(三星) | C13585 | LCSC | yes
5 | 2 | CL10B474KA8NNNC | C16,C26 | C0603 | 470nF 25V | CL10B474KA8NNNC | SAMSUNG(三星) | C1623 | LCSC | yes
6 | 2 | CL21B224KBFNNNE | C17,C27 | C0805 | 220nF 50V | CL21B224KBFNNNE | SAMSUNG(三星) | C5378 | LCSC | yes
7 | 3 | CL10A105KB8NNNC | C31,C33,C43 | C0603 | 1uF 50V | CL10A105KB8NNNC | SAMSUNG(三星) | C15849 | LCSC | yes | 1uF 50V
8 | 1 | RVT1V471M1010 | C34 | CAP-SMD_BD10.0-L10.3-W10.3-FD | 470uF 35V | RVT1V471M1010 | HONOR(荣誉) | C3350 | LCSC | yes
9 | 2 | CL31A476MPHNNNE | C41,C42 | C1206 | 47uF 10V | CL31A476MPHNNNE | SAMSUNG(三星) | C96123 | LCSC | yes
10 | 2 | CL05A106MQ5NUNC | C51,C54 | C0402 | 10uF 6v3 | CL05A106MQ5NUNC | SAMSUNG(三星) | C15525 | LCSC | yes
11 | 2 | CL05B104KB54PNC | C53,C56 | C0402 | 100nF 50V | CL05B104KB54PNC | SAMSUNG(三星) | C307331 | LCSC | yes | 100nF 50V
12 | 1 | B5819W SL | D41 | SOD-123_L2.7-W1.6-LS3.7-RD-1 |  | B5819W SL | CJ(江苏长电/长晶) | C8598 | LCSC | yes | B5819W SL
13 | 1 | RB751V-40 5 | D71 | SOD-323_L1.8-W1.3-LS2.5-RD |  | RB751V-40 5 | CJ(江苏长电/长晶) | C22627 | LCSC | yes | RB751V-40 5
14 | 4 | SMD1812P300SLR/24 | F11,F12,F21,F22 | F1812 |  | SMD1812P300SLR/24 | PTTC(Polytronics Tech) | C2892380 | LCSC | yes | SMD1812P300SLR/24
15 | 1 | SMNR4020-68UH | L41 | IND-SMD_L4.0-W4.0_SMNR4020 | 68uH | SMNR4020-68UH | SXN(顺翔诺) | C135265 | LCSC | yes | 68uH
16 | 1 | power | LED1 | LED0603-R-RD |  | 19-217/GHC-YR1S2/3T | EVERLIGHT | C72043 | LCSC | yes | Power
17 | 1 | Error | LED2 | LED0603-R-RD |  | KT-0603R | KENTO | C2286 | LCSC | yes | Error
18 | 1 | SMTSO3030CTJ | MECA1 | SMD_BD5.6-D4.1 |  | SMTSO3030CTJ | Sinhoo(雄和远景) | C2915308 | LCSC | yes | Plot M3
19 | 2 | DB125-3.5-4P-GN-S | MOT1,MOT2 | CONN-TH_DB125-3.5-4P-GN |  | DB125-3.5-4P-GN-S | DIBO(地博电气) | C2757925 | LCSC | yes | DEC/ALT,RA/AZ
20 | 1 | DMP3013SFV-7 | Q31 | POWERPAK-1212-8_L3.1-W3.1-P0.65-LS3.3-BL |  | DMP3013SFV-7 | DIODES(美台) | C264098 | LCSC | yes
21 | 4 | 0402WGF4701TCE | R1,R2,R3,R4 | R0402 | 4K7 | 0402WGF4701TCE | UNI-ROYAL(厚声) | C25900 | LCSC | yes
22 | 2 | 0402WGF220JTCE | R5,R6 | R0402 | 22 | 0402WGF220JTCE | UNI-ROYAL(厚声) | C25092 | LCSC | yes
23 | 2 | 0402WGF5101TCE | R7,R8 | R0402 | 5K1 | 0402WGF5101TCE | UNI-ROYAL(厚声) | C25905 | LCSC | yes
24 | 4 | 0603WAF100JT5E | R11,R13,R21,R23 | R0603 | 10Ω | 0603WAF100JT5E | UNI-ROYAL(厚声) | C22859 | LCSC | yes
25 | 4 | CR1210FR075P05R | R12,R14,R22,R24 | R1210 | 75mΩ | CR1210FR075P05R | EVER OHMS(天二科技) | C175866 | LCSC | yes | 75mΩ
26 | 2 | 0402WGF1001TCE | R31,R71 | R0402 | 1kΩ | 0402WGF1001TCE | UNI-ROYAL(厚声) | C11702 | LCSC | yes | 1kΩ
27 | 3 | 0402WGF1002TCE | R32,R33,R61 | R0402 | 10k | 0402WGF1002TCE | UNI-ROYAL(厚声) | C25744 | LCSC | yes
28 | 1 | PJ-327E-SMT | SHC | AUDIO-SMD_PJ-327E-SMT |  | PJ-327E-SMT | XKB Connectivity(中国星坤) | C319105 | LCSC | yes | PJ-327E-SMT
29 | 1 | MICROMOD-Teensy4 | U1 | M.2-CONNECTOR-E |  | AS0BC21-S48BE-7H | Foxconn | C2761457 | LCSC | yes | Teensy MicroMod
30 | 2 | TMC2660-PA | U10,U20 | PQFP44_WITH_PADS |  | TMC2660C-PA-T | TMC2660C-PA-T | C2927052 | LCSC | yes | TMC2660-PA
31 | 1 | CH224K | U30 | ESSOP-10-EP |  | CH224K | WCH | C970725 | LCSC | yes | CH224K
32 | 1 | XL1509-5.0E1 | U40 | SOIC-8_L5.0-W4.0-P1.27-LS6.0-BL |  | XL1509-5.0E1 | XLSEMI(芯龙) | C61063 | LCSC | yes | XL1509-5.0E1
33 | 1 | AMS1117-3.3 | U50 | SOT-223-3_L6.5-W3.4-P2.30-LS7.0-BR |  | AMS1117-3.3 | AMS | C6186 | LCSC | yes | AMS1117-3.3
34 | 1 | SRV05-4-P-T7 | U60 | SOT-23-6_L2.9-W1.6-P0.95-LS2.8-BR |  | SRV05-4-P-T7 | PROTEK | C85364 | LCSC | yes | SRV05-4-P-T7
35 | 1 | TXB0108PWR | U80 | TSSOP-20_L6.5-W4.4-P0.65-LS6.4-BL |  | TXB0108PWR | TI | C53406 | LCSC | yes | TXB0108PWR
36 | 2 | 1054500101 | USB1,USB2 | USB-C-SMD_TYPE-C-USB-18 |  | 1054500101 | MOLEX | C134092 | LCSC | yes | 1054500101